## 原记录
P9_2站外业观测手簿
观测日期：2024.06.27 |  |  |  | 天气：晴朗 |  | 成像：清晰 |  | 温度：12.0℃ |  | 气压：1013.25hPa
测站点：P9_2 |  |  | 后视点： |  | 开始时间：03:01:03 |  | 结束时间：03:02:33 |  |  | 仪器：TM60 0.5_891170
测回 | 目标点 | 盘位 | 水平盘读数 | 2C | 度盘方向值 | 归零方向值 | 竖盘读数 | i | 天顶角 | 斜距 | 备注
|  |  | (°′″) | ″ | (°′″) | (°′″) | (°′″) | ″ | (°′″) | m
1 | T24 | Ⅰ | 324.38285 | 3.3 | 324.38268 | 0.00000 | 91.35296 | 7.7 | 91.35219 | 160.9942
|  | Ⅱ | 144.38252 |  |  |  | 268.244576 |  |  | 160.9938
| T23 | Ⅰ | 127.45247 | 2.4 | 127.45236 | 163.06567 | 88.41138 | 9.5 | 88.41043 | 174.0279
|  | Ⅱ | 307.45224 |  |  |  | 271.190524 |  |  | 174.0279
2 | T24 | Ⅰ | 324.38278 | 1.5 | 324.38271 | 0.00000 | 91.35284 | 7.1 | 91.35214 | 160.994
|  | Ⅱ | 144.38263 |  |  |  | 268.244570 |  |  | 160.9939
| T23 | Ⅰ | 127.45240 | 1.4 | 127.45233 | 163.06563 | 88.41122 | 9.1 | 88.41031 | 174.0277
|  | Ⅱ | 307.45226 |  |  |  | 271.190602 |  |  | 174.0276
3 | T24 | Ⅰ | 324.38266 | 0.2 | 324.38265 | 0.00000 | 91.35312 | 10.2 | 91.35210 | 160.9941
|  | Ⅱ | 144.38264 |  |  |  | 268.244916 |  |  | 160.9937
| T23 | Ⅰ | 127.45228 | 0.2 | 127.45227 | 163.06562 | 88.41111 | 8.6 | 88.41025 | 174.0278
|  | Ⅱ | 307.45226 |  |  |  | 271.190607 |  |  | 174.0276
统计： 外业观测手簿 |  | P9_2站外业观测手簿
3测回统计结果
序号 | 目标点 |  | 水平方向均值 |  | 归零方向均值 | 天顶角均值 | 斜距 |  | 备注：限差控制
|  |  | (°′″) |  | (°′″) | (°′″) | m
1 | T24 |  |  |  | 0.00000 | 91.35214 | 160.9939 |  | 2C互差20.00″
2 | T23 |  |  |  | 163.06564 | 88.41033 | 174.0277 |  | 半测回归零差30.00″
水平角测回互差20.00″
垂直角指标差互差20.00″
垂直角测回互差20.00″
斜距测回互差8mm

## 测站及镜站信息
观测日期 | 2024.06.24
天气 | 晴朗
成像 | 清晰
开始时间：03:01:03 |  | 结束时间：03:02:33
测站点号 | P9-2
仪高 | 1.5 | 测站气压 | 949 | 测站温度 | 26.2
后视标高 | 1.364 | 镜站1气压 | 949 | 镜站1温度 | 26.2 | T24
前视标高 | 1.318 | 镜站2气压 | 949 | 镜站2温度 | 26.2 | T23
观测员 | 赵延岭

## 记录模板
徕卡TM50仪器外业观测手簿
观测日期： |  | 2024.06.24 |  | 天气： | 晴朗 | 成像： | 清晰 | 温度（℃): |  | 26.2 | 气压（hPa): |  | 949 | 观测员
P9-2 |  |  | 仪高(m)： | 1.5 | 开始时间：03:01:03 |  | 结束时间：03:02:33 |  |  | 仪器：TM60 0.5_891170 |  |  |  | 赵延岭
测回 | 目标点 | 盘位 | 水平盘读数 | 2C | 度盘方向值 | 归零方向值 | 竖盘读数 | i | 天顶角 | 斜距 | 镜站温度 | 镜站气压 | 镜站标高 | 备注
|  |  | (°′″) | ″ | (°′″) | (°′″) | (°′″) | ″ | (°′″) | m | （℃) | （hPa) | （m)
1 | T24 | Ⅰ |  |  |  |  | 91.35296 | 7.7 | 91.35219 | 160.9942 | 26.2 | 949 | 1.364
|  | Ⅱ |  |  |  |  | 268.244576 |  |  | 160.9938
| T23 | Ⅰ |  |  |  |  | 88.41138 | 9.5 | 88.41043 | 174.0279 | 26.2 | 949 | 1.318
|  | Ⅱ |  |  |  |  | 271.190524 |  |  | 174.0279
2 | T24 | Ⅰ |  |  |  |  | 91.35284 | 7.1 | 91.35214 | 160.994
|  | Ⅱ |  |  |  |  | 268.244570 |  |  | 160.9939
| T23 | Ⅰ |  |  |  |  | 88.41122 | 9.1 | 88.41031 | 174.0277
|  | Ⅱ |  |  |  |  | 271.190602 |  |  | 174.0276
3 | T24 | Ⅰ |  |  |  |  | 91.35312 | 10.2 | 91.35210 | 160.9941
|  | Ⅱ |  |  |  |  | 268.244916 |  |  | 160.9937
| T23 | Ⅰ |  |  |  |  | 88.41111 | 8.6 | 88.41025 | 174.0278
|  | Ⅱ |  |  |  |  | 271.190607 |  |  | 174.0276
4测回统计结果
序号 | 目标点 |  | 水平方向均值 |  | 归零方向均值 | 天顶角均值 | 垂直角 | 垂直角 | 斜距 | 仪高 | 标高 | 备注：限差控制
|  |  | (°′″) |  | (°′″) | (°′″) | (°) | (°′″) | m | m | m |  |  |  | 测站 | 点号 | 斜距 | 温度 |  | 气压 |  | 垂直角 | 仪器高 | 标高
1 | T24 |  |  |  |  | 91.35214 | -1.5893 | -1.3521 | 160.9939 | 1.5 | 1.364 | 2C互差9.00″ |  |  | P9-2 | T24 | 160.9939 | 26.2 | 26.2 | 949 | 949 | -1.3521 | 1.5 | 1.364
2 | T23 |  |  |  |  | 88.41033 | 1.3157 | 1.1857 | 174.0277 | 1.5 | 1.318 | 半测回归零差6.00″ |  |  | P9-2 | T23 | 174.0277 | 26.2 | 26.2 | 949 | 949 | 1.1857 | 1.5 | 1.318
水平角测回互差6.00″
[12 empty] | 垂直角指标差互差8.00″ |  |  | 测站 | 点号 | 斜距 | 温度 | 气压 | 垂直角 | 仪器高 | 标高
[12 empty] | 垂直角测回互差5.00″ |  |  | P9-2 | T24 | 160.9939 | 26.2 | 949 | -1.3521 | 1.5 | 1.364
[12 empty] | 斜距测回互差3mm |  |  | P9-2 | T23 | 174.0277 | 26.2 | 949 | 1.1857 | 1.5 | 1.318