## 原记录
P9_4站外业观测手簿
观测日期：2024.06.27 |  |  |  | 天气：晴朗 |  | 成像：清晰 |  | 温度：12.0℃ |  | 气压：1013.25hPa
测站点：P9_4 |  |  | 后视点： |  | 开始时间：03:09:51 |  | 结束时间：03:11:52 |  |  | 仪器：TM60 0.5_891170
测回 | 目标点 | 盘位 | 水平盘读数 | 2C | 度盘方向值 | 归零方向值 | 竖盘读数 | i | 天顶角 | 斜距 | 备注
|  |  | (°′″) | ″ | (°′″) | (°′″) | (°′″) | ″ | (°′″) | m
1 | T23 | Ⅰ | 113.01274 | 0.3 | 113.01273 | 0.00000 | 88.41533 | 7.9 | 88.41454 | 173.1571
|  | Ⅱ | 293.01272 |  |  |  | 271.182247 |  |  | 173.156
| T24 | Ⅰ | 309.56228 | 1.3 | 309.56222 | 196.54549 | 91.36081 | 7.5 | 91.36006 | 161.8795
|  | Ⅱ | 129.56215 |  |  |  | 268.240684 |  |  | 161.8794
2 | T23 | Ⅰ | 113.01264 | -1.1 | 113.01270 | 0.00000 | 88.41551 | 8.5 | 88.41466 | 173.157
|  | Ⅱ | 293.01275 |  |  |  | 271.182195 |  |  | 173.1571
| T24 | Ⅰ | 309.56211 | 1.4 | 309.56203 | 196.54534 | 91.36103 | 9.8 | 91.36005 | 161.8795
|  | Ⅱ | 129.56196 |  |  |  | 268.240930 |  |  | 161.8792
3 | T23 | Ⅰ | 113.01254 | -1.1 | 113.01259 | 0.00000 | 88.41551 | 8.9 | 88.41462 | 173.157
|  | Ⅱ | 293.01265 |  |  |  | 271.182275 |  |  | 173.1567
| T24 | Ⅰ | 309.56215 | 3.2 | 309.56199 | 196.54540 | 91.36074 | 7.5 | 91.35599 | 161.8795
|  | Ⅱ | 129.56183 |  |  |  | 268.240760 |  |  | 161.879
统计： 外业观测手簿 |  | P9_4站外业观测手簿
3测回统计结果
序号 | 目标点 |  | 水平方向均值 |  | 归零方向均值 | 天顶角均值 | 斜距 |  | 备注：限差控制
|  |  | (°′″) |  | (°′″) | (°′″) | m
1 | T23 |  |  |  | 0.00000 | 88.41461 | 173.1568 |  | 2C互差20.00″
2 | T24 |  |  |  | 196.54541 | 91.36003 | 161.8794 |  | 半测回归零差30.00″
水平角测回互差20.00″
垂直角指标差互差20.00″
垂直角测回互差20.00″
斜距测回互差8mm

## 测站及镜站信息
观测日期 | 2024.06.24
天气 | 晴朗
成像 | 清晰
开始时间：03:09:51 |  | 结束时间：03:11:52
测站点号 | P9-4
仪高 | 1.5 | 测站气压 | 949 | 测站温度 | 26.2
后视标高 | 1.318 | 镜站1气压 | 949 | 镜站1温度 | 26.2 | T23
前视标高 | 1.364 | 镜站2气压 | 949 | 镜站2温度 | 26.2 | T24
观测员 | 赵延岭

## 记录模板
徕卡TM50仪器外业观测手簿
观测日期： |  | 2024.06.24 |  | 天气： | 晴朗 | 成像： | 清晰 | 温度（℃): |  | 26.2 | 气压（hPa): |  | 949 | 观测员
P9-4 |  |  | 仪高(m)： | 1.5 | 开始时间：03:09:51 |  | 结束时间：03:11:52 |  |  | 仪器：TM60 0.5_891170 |  |  |  | 赵延岭
测回 | 目标点 | 盘位 | 水平盘读数 | 2C | 度盘方向值 | 归零方向值 | 竖盘读数 | i | 天顶角 | 斜距 | 镜站温度 | 镜站气压 | 镜站标高 | 备注
|  |  | (°′″) | ″ | (°′″) | (°′″) | (°′″) | ″ | (°′″) | m | （℃) | （hPa) | （m)
1 | T23 | Ⅰ |  |  |  |  | 88.41533 | 7.9 | 88.41454 | 173.1571 | 26.2 | 949 | 1.318
|  | Ⅱ |  |  |  |  | 271.182247 |  |  | 173.156
| T24 | Ⅰ |  |  |  |  | 91.36081 | 7.5 | 91.36006 | 161.8795 | 26.2 | 949 | 1.364
|  | Ⅱ |  |  |  |  | 268.240684 |  |  | 161.8794
2 | T23 | Ⅰ |  |  |  |  | 88.41551 | 8.5 | 88.41466 | 173.157
|  | Ⅱ |  |  |  |  | 271.182195 |  |  | 173.1571
| T24 | Ⅰ |  |  |  |  | 91.36103 | 9.8 | 91.36005 | 161.8795
|  | Ⅱ |  |  |  |  | 268.240930 |  |  | 161.8792
3 | T23 | Ⅰ |  |  |  |  | 88.41551 | 8.9 | 88.41462 | 173.157
|  | Ⅱ |  |  |  |  | 271.182275 |  |  | 173.1567
| T24 | Ⅰ |  |  |  |  | 91.36074 | 7.5 | 91.35599 | 161.8795
|  | Ⅱ |  |  |  |  | 268.240760 |  |  | 161.879
4测回统计结果
序号 | 目标点 |  | 水平方向均值 |  | 归零方向均值 | 天顶角均值 | 垂直角 | 垂直角 | 斜距 | 仪高 | 标高 | 备注：限差控制
|  |  | (°′″) |  | (°′″) | (°′″) | (°) | (°′″) | m | m | m |  |  |  | 测站 | 点号 | 斜距 | 温度 |  | 气压 |  | 垂直角 | 仪器高 | 标高
1 | T23 |  |  |  |  | 88.41461 | 1.3039 | 1.1814 | 173.1568 | 1.5 | 1.318 | 2C互差9.00″ |  |  | P9-4 | T23 | 173.1568 | 26.2 | 26.2 | 949 | 949 | 1.1814 | 1.5 | 1.318
2 | T24 |  |  |  |  | 91.36003 | -1.6001 | -1.36 | 161.8794 | 1.5 | 1.364 | 半测回归零差6.00″ |  |  | P9-4 | T24 | 161.8794 | 26.2 | 26.2 | 949 | 949 | -1.36 | 1.5 | 1.364
水平角测回互差6.00″
[12 empty] | 垂直角指标差互差8.00″ |  |  | 测站 | 点号 | 斜距 | 温度 | 气压 | 垂直角 | 仪器高 | 标高
[12 empty] | 垂直角测回互差5.00″ |  |  | P9-4 | T23 | 173.1568 | 26.2 | 949 | 1.1814 | 1.5 | 1.318
[12 empty] | 斜距测回互差3mm |  |  | P9-4 | T24 | 161.8794 | 26.2 | 949 | -1.36 | 1.5 | 1.364