## 原记录
T29_1站外业观测手簿
观测日期：2024.06.27 |  |  |  | 天气：晴朗 |  | 成像：清晰 |  | 温度：12.0℃ |  | 气压：1013.25hPa
测站点：T29_1 |  |  | 后视点： |  | 开始时间：07:03:08 |  | 结束时间：07:03:53 |  |  | 仪器：TM60 0.5_891170
测回 | 目标点 | 盘位 | 水平盘读数 | 2C | 度盘方向值 | 归零方向值 | 竖盘读数 | i | 天顶角 | 斜距 | 备注
|  |  | (°′″) | ″ | (°′″) | (°′″) | (°′″) | ″ | (°′″) | m
1 | T28 | Ⅰ | 29.53534 | 2.6 | 29.53521 | 0.00000 | 96.14372 | 5.5 | 96.14316 | 253.7685
|  | Ⅱ | 209.53508 |  |  |  | 263.453392 |  |  | 253.768
2 | T28 | Ⅰ | 29.53501 | 0.5 | 29.53499 | 0.00000 | 96.14373 | 5.9 | 96.14314 | 253.7685
|  | Ⅱ | 209.53496 |  |  |  | 263.453448 |  |  | 253.768
3 | T28 | Ⅰ | 29.53514 | 4.1 | 29.53494 | 0.00000 | 96.14378 | 6.1 | 96.14317 | 253.7683
|  | Ⅱ | 209.53473 |  |  |  | 263.453437 |  |  | 253.7682
统计： 外业观测手簿 |  | T29_1站外业观测手簿
3测回统计结果
序号 | 目标点 |  | 水平方向均值 |  | 归零方向均值 | 天顶角均值 | 斜距 |  | 备注：限差控制
|  |  | (°′″) |  | (°′″) | (°′″) | m
1 | T28 |  |  |  | 0.00000 | 96.14316 | 253.7683 |  | 2C互差20.00″
2 | [8 empty] | 半测回归零差30.00″
水平角测回互差20.00″
垂直角指标差互差20.00″
垂直角测回互差20.00″
斜距测回互差8mm

## 测站及镜站信息
观测日期 | 2024.06.24
天气 | 晴朗
成像 | 清晰
开始时间：07:03:08 |  | 结束时间：07:03:53
测站点号 | T29-1
仪高 | 1.468 | 测站气压 | 944 | 测站温度 | 29.2
后视标高 | 1.364 | 镜站1气压 | 949 | 镜站1温度 | 29.2 | T28
前视标高 |  | 镜站2气压 |  | 镜站2温度
观测员 | 赵延岭

## 记录模板
徕卡TM50仪器外业观测手簿
观测日期： |  | 2024.06.24 |  | 天气： | 晴朗 | 成像： | 清晰 | 温度（℃): |  | 29.2 | 气压（hPa): |  | 944 | 观测员
T29-1 |  |  | 仪高(m)： | 1.468 | 开始时间：07:03:08 |  | 结束时间：07:03:53 |  |  | 仪器：TM60 0.5_891170 |  |  |  | 赵延岭
测回 | 目标点 | 盘位 | 水平盘读数 | 2C | 度盘方向值 | 归零方向值 | 竖盘读数 | i | 天顶角 | 斜距 | 镜站温度 | 镜站气压 | 镜站标高 | 备注
|  |  | (°′″) | ″ | (°′″) | (°′″) | (°′″) | ″ | (°′″) | m | （℃) | （hPa) | （m)
1 | T28 | Ⅰ |  |  |  |  | 96.14372 | 5.5 | 96.14316 | 253.7685 | 29.2 | 949 | 1.364
|  | Ⅱ |  |  |  |  | 263.453392 |  |  | 253.768
| 0 | 0 |  |  |  |  | 0 | 0 | 0 | 0 | 0 | 0 | 0
|  | 0 |  |  |  |  | 0 |  |  | 0
2 | T28 | Ⅰ |  |  |  |  | 96.14373 | 5.9 | 96.14314 | 253.7685
|  | Ⅱ |  |  |  |  | 263.453448 |  |  | 253.768
| 0 | 0 |  |  |  |  | 0 | 0 | 0 | 0
|  | 0 |  |  |  |  | 0 |  |  | 0
3 | T28 | Ⅰ |  |  |  |  | 96.14378 | 6.1 | 96.14317 | 253.7683
|  | Ⅱ |  |  |  |  | 263.453437 |  |  | 253.7682
| 0 | 0 |  |  |  |  | 0 | 0 | 0 | 0
|  | 0 |  |  |  |  | 0 |  |  | 0
4测回统计结果
序号 | 目标点 |  | 水平方向均值 |  | 归零方向均值 | 天顶角均值 | 垂直角 | 垂直角 | 斜距 | 仪高 | 标高 | 备注：限差控制
|  |  | (°′″) |  | (°′″) | (°′″) | (°) | (°′″) | m | m | m |  |  |  | 测站 | 点号 | 斜距 | 温度 |  | 气压 |  | 垂直角 | 仪器高 | 标高
1 | T28 |  |  |  |  | 96.14316 | -6.2421 | -6.1432 | 253.7683 | 1.468 | 1.364 | 2C互差9.00″ |  |  | T29-1 | T28 | 253.7683 | 29.2 | 29.2 | 944 | 949 | -6.1432 | 1.468 | 1.364
2 | 0 |  |  |  |  | 0 | 90 | 90 | 0 | 1.468 | 0 | 半测回归零差6.00″ |  |  | T29-1 | 0 | 0 | 29.2 | 0 | 944 | 0 | 90 | 1.468 | 0
水平角测回互差6.00″
[12 empty] | 垂直角指标差互差8.00″ |  |  | 测站 | 点号 | 斜距 | 温度 | 气压 | 垂直角 | 仪器高 | 标高
[12 empty] | 垂直角测回互差5.00″ |  |  | T29-1 | T28 | 253.7683 | 29.2 | 949 | -6.1432 | 1.468 | 1.364
[12 empty] | 斜距测回互差3mm |  |  | T29-1 | 0 | 0 | 0 | 0 | 90 | 1.468 | 0