## 原记录
T29_3站外业观测手簿
观测日期：2024.06.27 |  |  |  | 天气：晴朗 |  | 成像：清晰 |  | 温度：12.0℃ |  | 气压：1013.25hPa
测站点：T29_3 |  |  | 后视点： |  | 开始时间：07:09:34 |  | 结束时间：07:10:19 |  |  | 仪器：TM60 0.5_891170
测回 | 目标点 | 盘位 | 水平盘读数 | 2C | 度盘方向值 | 归零方向值 | 竖盘读数 | i | 天顶角 | 斜距 | 备注
|  |  | (°′″) | ″ | (°′″) | (°′″) | (°′″) | ″ | (°′″) | m
1
| T28 | Ⅰ | 30.28106 | 4.9 | 30.28081 | 0.00000 | 96.14160 | 5.2 | 96.14108 | 253.7662
|  | Ⅱ | 210.28056 |  |  |  | 263.455442 |  |  | 253.766
2
| T28 | Ⅰ | 30.28091 | 5.1 | 30.28066 | 0.00000 | 96.14164 | 5.1 | 96.14113 | 253.7664
|  | Ⅱ | 210.28040 |  |  |  | 263.455382 |  |  | 253.7661
3
| T28 | Ⅰ | 30.28099 | 6.0 | 30.28069 | 0.00000 | 96.14162 | 5.8 | 96.14104 | 253.7662
|  | Ⅱ | 210.28039 |  |  |  | 263.455534 |  |  | 253.7659
统计： 外业观测手簿 |  | T29_3站外业观测手簿
3测回统计结果
序号 | 目标点 |  | 水平方向均值 |  | 归零方向均值 | 天顶角均值 | 斜距 |  | 备注：限差控制
|  |  | (°′″) |  | (°′″) | (°′″) | m
1 | [8 empty] | 2C互差20.00″
2 | T28 |  |  |  | 0.00000 | 96.14108 | 253.7661 |  | 半测回归零差30.00″
水平角测回互差20.00″
垂直角指标差互差20.00″
垂直角测回互差20.00″
斜距测回互差8mm

## 测站及镜站信息
观测日期 | 2024.06.24
天气 | 晴朗
成像 | 清晰
开始时间：07:09:34 |  | 结束时间：07:10:19
测站点号 | T29-3
仪高 | 1.445 | 测站气压 | 944 | 测站温度 | 29.2
后视标高 |  | 镜站1气压 |  | 镜站1温度
前视标高 | 1.364 | 镜站2气压 | 949 | 镜站2温度 | 30 | T28
观测员 | 赵延岭

## 记录模板
徕卡TM50仪器外业观测手簿
观测日期： |  | 2024.06.24 |  | 天气： | 晴朗 | 成像： | 清晰 | 温度（℃): |  | 29.2 | 气压（hPa): |  | 944 | 观测员
T29-3 |  |  | 仪高(m)： | 1.445 | 开始时间：07:09:34 |  | 结束时间：07:10:19 |  |  | 仪器：TM60 0.5_891170 |  |  |  | 赵延岭
测回 | 目标点 | 盘位 | 水平盘读数 | 2C | 度盘方向值 | 归零方向值 | 竖盘读数 | i | 天顶角 | 斜距 | 镜站温度 | 镜站气压 | 镜站标高 | 备注
|  |  | (°′″) | ″ | (°′″) | (°′″) | (°′″) | ″ | (°′″) | m | （℃) | （hPa) | （m)
1 | 0 | 0 |  |  |  |  | 0 | 0 | 0 | 0 | 0 | 0 | 0
|  | 0 |  |  |  |  | 0 |  |  | 0
| T28 | Ⅰ |  |  |  |  | 96.14160 | 5.2 | 96.14108 | 253.7662 | 30 | 949 | 1.364
|  | Ⅱ |  |  |  |  | 263.455442 |  |  | 253.766
2 | 0 | 0 |  |  |  |  | 0 | 0 | 0 | 0
|  | 0 |  |  |  |  | 0 |  |  | 0
| T28 | Ⅰ |  |  |  |  | 96.14164 | 5.1 | 96.14113 | 253.7664
|  | Ⅱ |  |  |  |  | 263.455382 |  |  | 253.7661
3 | 0 | 0 |  |  |  |  | 0 | 0 | 0 | 0
|  | 0 |  |  |  |  | 0 |  |  | 0
| T28 | Ⅰ |  |  |  |  | 96.14162 | 5.8 | 96.14104 | 253.7662
|  | Ⅱ |  |  |  |  | 263.455534 |  |  | 253.7659
4测回统计结果
序号 | 目标点 |  | 水平方向均值 |  | 归零方向均值 | 天顶角均值 | 垂直角 | 垂直角 | 斜距 | 仪高 | 标高 | 备注：限差控制
|  |  | (°′″) |  | (°′″) | (°′″) | (°) | (°′″) | m | m | m |  |  |  | 测站 | 点号 | 斜距 | 温度 |  | 气压 |  | 垂直角 | 仪器高 | 标高
1 | 0 |  |  |  |  | 0 | 90 | 90 | 0 | 1.445 | 0 | 2C互差9.00″ |  |  | T29-3 | 0 | 0 | 29.2 | 0 | 944 | 0 | 90 | 1.445 | 0
2 | T28 |  |  |  |  | 96.14108 | -6.2363 | -6.1411 | 253.7661 | 1.445 | 1.364 | 半测回归零差6.00″ |  |  | T29-3 | T28 | 253.7661 | 29.2 | 30 | 944 | 949 | -6.1411 | 1.445 | 1.364
水平角测回互差6.00″
[12 empty] | 垂直角指标差互差8.00″ |  |  | 测站 | 点号 | 斜距 | 温度 | 气压 | 垂直角 | 仪器高 | 标高
[12 empty] | 垂直角测回互差5.00″ |  |  | T29-3 | 0 | 0 | 0 | 0 | 90 | 1.445 | 0
[12 empty] | 斜距测回互差3mm |  |  | T29-3 | T28 | 253.7661 | 30 | 949 | -6.1411 | 1.445 | 1.364